## Arkusz1
KATEGORIA | NAZWA | PRODUCENT | Ilość | Oznacznie | Footprint | Dostawca | Link do Produktu
WZMACNIACZ OPERACYJNY | AD8538ARZ | ANALOG DEVICES | 2 | U2,U3 | SOIC 8 | TME | https://www.tme.eu/pl/details/ad8538arz/wzmacniacze-operacyjne-smd/analog-devices/
WZMACNIACZ INSTRUMENTALNY | AD623 | ANALOG DEVICES | 1 | U1 | SOIC 8 | TME | https://www.tme.eu/pl/details/ad623arz/wzmacniacze-operacyjne-smd/analog-devices/
Złącze | JTS_SH 1X02 1MM Vertical | JTS | 1 | J1
Złącze | JST_SH 1X03 1MM FEMALE | JTS | 1 | j2
Złącze | JTS_SH 1X05 1MM Vertical | JTS | 1 | j3
POTENCJOMETR CYFROWY | MCP4017/MCP4018 | MICROCHIP | 1 | U4 | 6-Lead SC70 | ARROW | https://www.arrow.com/en/products/mcp4018t-104elt/microchip-technology
REGULATOR NAPIĘCIA | ADP7118 | ANALOG DEVICES | 1 | LDO1 | 6-Lead LFCSP
MIKROKONTROLER | BlueNRG-248 | STM | 1 | IC3 | QNF49 | MOUSER | https://www.mouser.pl/ProductDetail/STMicroelectronics/BLUENRG-248?qs=HXFqYaX1Q2zmB2VnUlnxYA%3D%3D
ANTENA | ANT016008LCS2442MA1 | TDK | 1 | ANT1 | ANT016008LCS2442MA1
Kondensator 0.8pF |  |  | 1 | C20,C25 | O603
Kondensator 51 pF |  |  | 2 | C15,C26 | O603
Kondesator 100nF |  |  | 13 | C3,C4,C5,C6,C7,C16,C17,C22,C28,C29,C30,C31,C33 | O603
Kondensator 0.01uF |  |  | 1 | C10 | O603
Kondesator 1nF |  |  | 1 | C9 | O603
Kondesator 2.2 uF |  |  | 2 | C3,C8 | O603
Kondensator 0.7pF |  |  | 1 | C18,C23 | O603
Kondesator 0.47 uF |  |  | 1 | C2 | O603
Kondesator 0.1uF |  |  | 1 | C1 | O603
Kondensator 150nF |  |  | 1 | C27 | O603
Kondensator 1uF |  |  | 2 | C21,C31 | O603
Kondensator 15pF |  |  | 2 | C13,C14 | O603
Kondensator 22Pf |  |  | 2 | C11,C12 | O603
Kryształ | ASAK-32.768KHZ-LRS-T | ABRACON | 1 | Y1 | 2016-4Pin_2.0x1.6mm | TME | https://www.tme.eu/pl/details/asak-32.768khz-lrs/rezonatory-kwarcowe-smd/abracon/asak-32-768khz-lrs-t/
Kryształ 32MHZ | CX2016DB32000D0WZRC1 | KYOCERA AVX | 2 | Y2 | 2016-4Pin_2.0x1.6mm | MOUSER | https://eu.mouser.com/ProductDetail/KYOCERA-AVX/CX2016DB32000D0WZRC1?qs=mHG8nxlouK5LiZGb%2FcBxwg%3D%3D&gclid=Cj0KCQiA-JacBhC0ARIsAIxybyNavUUFvFWtVVBEyQzIRz7EX8sTUVhAj7uIL8-4VlxJ_qQDBIxAQiQaAhTjEALw_wcB
CEWKA 2nH |  |  | 1 | L1 | O603 | TME | https://www.tme.eu/en/details/lqg18hn2n2s00d/smd-0603-inductors/murata/
CEWKA 3.9nH | LQW18AN3N9C10D | MURATA | 1 | L2 | O603 | TME | https://www.tme.eu/en/details/lqw18an3n9c10d/smd-0603-inductors/murata/
CEWKA 3.7nH | LQW18AN3N6C00D | MURATA | 1 | L3 | O603 | TME | https://www.tme.eu/en/details/lqw18an3n6c00d/smd-0603-inductors/murata/
CEWKA 10uH | LQM18DH100M70L | MURATA | 1 | L4 | O603 | TME | https://www.tme.eu/en/details/lqm18dh100m70l/smd-0603-inductors/murata/
Rezystor 4.7K |  |  |  | R1 | O603
Rezystor 6.2k |  |  |  | R2 | O603
Rezystor 51k |  |  |  | R3 | O603
Rezystor 250 |  |  |  | R4 | O603
Rezystor 0 |  |  | 6 | R_SEP_P1 , R_SEP_S1,R_SEP_S2,R_SEP_S3,R_SEP_S4,R5 | O603
Rezystor 1M |  |  | 1 | R6 | O603
Rezystor 24,9K |  |  | 2 | R7,R13 | O603
Rezystor 220k |  |  | 3 | R11,R12 | O603
Rezystor 10k |  |  | 1 | R14 | O603
Rezystor 1K |  |  | 2 | R8,R9 | O603
Rezystor 100k |  |  | 1 | R11 | O603
Akumulator 3,7V 300 mAH |  |  | 1